## Sheet1
Field | Unit | Mean | STD (σ) | Min | 1ˢᵗ Quartile (25%) | Median | 3ʳᵈ Quartile (75%) | Max
co2 | ppm | 552.4247 | 136.2987 | 386 | 449 | 509 | 622 | 1993
humidity | % | 40.2282 | 5.3037 | 21.55 | 37.12 | 39.94 | 43.28 | 60.19
pm25 | µg/m³ | 1.5994 | 2.135 | 0 | 0.55 | 1.06 | 2.02 | 637.71
pressure | hPa | 322.8763 | 11.3783 | 286.91 | 315.06 | 324.32 | 332.05 | 347.57
temperature | °C | 20.8051 | 2.5214 | 13.74 | 19.44 | 20.79 | 22.27 | 34.8
rssi | dBm | -76.0709 | 22.9016 | -128 | -92 | -72 | -57 | -28
snr | dB | 7.6374 | 6.8977 | -24.5 | 8 | 9.5 | 11.2 | 19
SF | bit/sym | 9.3216 | 1.6852 | 7 | 8 | 9 | 11 | 12
frequency | MHz | 867.8302 | 0.46143 | 867.1 | 867.5 | 867.9 | 868.3 | 868.5
toa | s | 0.55545 | 0.58873 | 0.071936 | 0.13363 | 0.24678 | 0.98714 | 1.9743
distance | m | 22.7387 | 12.2919 | 8 | 10 | 23 | 37 | 40
c_walls |  | 0.67392 | 0.75053 | 0 | 0 | 1 | 1 | 2
w_walls |  | 1.8268 | 1.664 | 0 | 0 | 2 | 2 | 5
exp_pl | dB | 93.4709 | 22.9016 | 45.4 | 74.4 | 89.4 | 109.4 | 145.4
n_power | dB | -85.3084 | 20.6079 | -141.2124 | -101.8708 | -83.6931 | -67.8708 | -33.1461
esp | dBm | -77.6711 | 25.3127 | -146.5154 | -92.6668 | -72.7575 | -57.2541 | -28.3961