## Sheet1
Field | Unit | Mean | STD (σ) | Min | 1ˢᵗ Quartile (25%) | Median | 3ʳᵈ Quartile (75%) | Max
co2 | ppm | 554.564 | 136.2932 | 386 | 449 | 514 | 625 | 1993
humidity | % | 37.6436 | 6.5023 | 13.99 | 32.95 | 37.95 | 41.59 | 60.19
pm25 | µg/m³ | 2.0023 | 2.5592 | 0 | 0.63 | 1.29 | 2.44 | 637.71
pressure | hPa | 323.2802 | 10.881 | 286.91 | 316.25 | 324.79 | 331.56 | 347.57
temperature | °C | 21.1869 | 2.5898 | 13.74 | 19.71 | 21.13 | 22.52 | 40.24
rssi | dBm | -76.8894 | 22.9371 | -128 | -93 | -73 | -60 | -28
snr | dB | 7.4157 | 7.1027 | -24.5 | 7.8 | 9.5 | 11.2 | 19
SF | bit/sym | 9.3227 | 1.6857 | 7 | 8 | 9 | 11 | 12
frequency | MHz | 867.8301 | 0.46149 | 867.1 | 867.5 | 867.9 | 868.3 | 868.5
toa | s | 0.55593 | 0.58904 | 0.071936 | 0.13363 | 0.24678 | 0.98714 | 1.9743
distance | m | 22.7474 | 12.2939 | 8 | 10 | 23 | 37 | 40
c_walls |  | 0.67403 | 0.75068 | 0 | 0 | 1 | 1 | 2
w_walls |  | 1.8278 | 1.6645 | 0 | 0 | 2 | 2 | 5
exp_pl | dB | 94.1494 | 22.9371 | 45.26 | 77.26 | 90.26 | 110.26 | 145.26
n_power | dB | -86.009 | 20.5088 | -141.2124 | -102.7901 | -84.2657 | -70.3378 | -33.1461
esp | dBm | -78.5933 | 25.483 | -146.5154 | -93.9338 | -73.7108 | -60.332 | -28.3961