## Sheet1
Field | Unit | Mean | STD (σ) | Min | 1ˢᵗ Quartile (25%) | Median | 3ʳᵈ Quartile (75%) | Max
co2 | ppm | 552.5393 | 135.9824 | 386 | 450 | 509 | 621 | 1993
humidity | % | 40.3478 | 5.3326 | 21.55 | 37.23 | 40.07 | 43.47 | 60.19
pm25 | µg/m³ | 1.6321 | 2.1608 | 0 | 0.56 | 1.09 | 2.07 | 637.71
pressure | hPa | 323.4778 | 11.0665 | 286.91 | 316.5 | 324.78 | 332.27 | 347.57
temperature | °C | 20.7843 | 2.5421 | 13.74 | 19.4 | 20.8 | 22.26 | 34.8
rssi | dBm | -76.0858 | 22.8931 | -128 | -92 | -73 | -57 | -32
snr | dB | 7.6429 | 6.8979 | -24.5 | 8 | 9.5 | 11.2 | 19
SF | bit/sym | 9.3215 | 1.6853 | 7 | 8 | 9 | 11 | 12
frequency | MHz | 867.8302 | 0.46143 | 867.1 | 867.5 | 867.9 | 868.3 | 868.5
toa | s | 0.55546 | 0.58878 | 0.071936 | 0.13363 | 0.24678 | 0.98714 | 1.9743
distance | m | 22.7405 | 12.2918 | 8 | 10 | 23 | 37 | 40
c_walls |  | 0.67387 | 0.75054 | 0 | 0 | 1 | 1 | 2
w_walls |  | 1.827 | 1.6641 | 0 | 0 | 2 | 2 | 5
exp_pl | dB | 93.4858 | 22.8931 | 49.4 | 74.4 | 90.4 | 109.4 | 145.4
n_power | dB | -85.3269 | 20.6041 | -141.2124 | -101.9575 | -83.6931 | -67.6931 | -33.1461
esp | dBm | -77.6841 | 25.3035 | -146.5154 | -92.7108 | -72.7901 | -57.2124 | -33.4931