## Sheet1
Field | Unit | Mean | STD (σ) | Min | 1ˢᵗ Quartile (25%) | Median | 3ʳᵈ Quartile (75%) | Max
co2 | ppm | 551.0681 | 135.9828 | 386 | 448 | 507 | 619 | 1993
humidity | % | 40.3031 | 5.3243 | 21.55 | 37.17 | 40.02 | 43.41 | 60.19
pm25 | µg/m³ | 1.6206 | 2.1516 | 0 | 0.56 | 1.08 | 2.05 | 637.71
pressure | hPa | 323.2946 | 11.1486 | 286.91 | 315.94 | 324.65 | 332.2 | 347.57
temperature | °C | 20.7827 | 2.5316 | 13.74 | 19.41 | 20.79 | 22.25 | 34.8
rssi | dBm | -76.0697 | 22.8914 | -128 | -92 | -72 | -57 | -32
snr | dB | 7.6443 | 6.8972 | -24.5 | 8 | 9.5 | 11.2 | 19
SF | bit/sym | 9.3215 | 1.6852 | 7 | 8 | 9 | 11 | 12
frequency | MHz | 867.8302 | 0.46142 | 867.1 | 867.5 | 867.9 | 868.3 | 868.5
toa | s | 0.55544 | 0.58876 | 0.071936 | 0.13363 | 0.24678 | 0.98714 | 1.9743
distance | m | 22.7399 | 12.2919 | 8 | 10 | 23 | 37 | 40
c_walls |  | 0.67387 | 0.75054 | 0 | 0 | 1 | 1 | 2
w_walls |  | 1.827 | 1.6641 | 0 | 0 | 2 | 2 | 5
exp_pl | dB | 93.4697 | 22.8914 | 49.4 | 74.4 | 89.4 | 109.4 | 145.4
n_power | dB | -85.3123 | 20.6025 | -141.2124 | -101.8708 | -83.6931 | -67.7971 | -33.1461
esp | dBm | -77.668 | 25.3023 | -146.5154 | -92.6668 | -72.7108 | -57.2221 | -33.4931