## Sheet1
Field | Unit | Mean | STD (σ) | Min | 1ˢᵗ Quartile (25%) | Median | 3ʳᵈ Quartile (75%) | Max
co2 | ppm | 554.2244 | 137.0369 | 386 | 449 | 512 | 625 | 1993
humidity | % | 38.0457 | 6.4079 | 13.99 | 33.55 | 38.32 | 41.93 | 60.19
pm25 | µg/m³ | 1.9854 | 2.5784 | 0 | 0.62 | 1.25 | 2.44 | 637.71
pressure | hPa | 323.4511 | 11.0632 | 286.91 | 316.47 | 325.1 | 331.91 | 347.57
temperature | °C | 21.0752 | 2.57 | 13.74 | 19.61 | 20.97 | 22.42 | 40.24
rssi | dBm | -76.8222 | 23.008 | -128 | -93 | -73 | -60 | -28
snr | dB | 7.4233 | 7.0856 | -24.5 | 7.8 | 9.5 | 11.2 | 19
SF | bit/sym | 9.3232 | 1.6855 | 7 | 8 | 9 | 11 | 12
frequency | MHz | 867.8302 | 0.46149 | 867.1 | 867.5 | 867.9 | 868.3 | 868.5
toa | s | 0.55601 | 0.58899 | 0.071936 | 0.13363 | 0.24678 | 0.98714 | 1.9743
distance | m | 22.7436 | 12.2925 | 8 | 10 | 23 | 37 | 40
c_walls |  | 0.67398 | 0.75059 | 0 | 0 | 1 | 1 | 2
w_walls |  | 1.8274 | 1.6642 | 0 | 0 | 2 | 2 | 5
exp_pl | dB | 94.0822 | 23.008 | 45.26 | 77.26 | 90.26 | 110.26 | 145.26
n_power | dB | -85.9414 | 20.5814 | -141.2124 | -102.8121 | -84.0779 | -70.0221 | -33.1461
esp | dBm | -78.5181 | 25.5371 | -146.5154 | -94.2221 | -73.4618 | -60.1898 | -28.3961