## Sheet1
Field | Unit | Mean | STD (σ) | Min | 1ˢᵗ Quartile (25%) | Median | 3ʳᵈ Quartile (75%) | Max
co2 | ppm | 556.9031 | 137.0797 | 386 | 452 | 515 | 629 | 1993
humidity | % | 39.7527 | 5.4985 | 19.17 | 36.56 | 39.55 | 42.89 | 60.19
pm25 | µg/m³ | 1.6999 | 2.2003 | 0 | 0.57 | 1.11 | 2.14 | 637.71
pressure | hPa | 323.5644 | 11.378 | 286.91 | 316.09 | 325.18 | 332.46 | 347.57
temperature | °C | 20.8669 | 2.5271 | 13.74 | 19.48 | 20.81 | 22.31 | 37.8
rssi | dBm | -76.2492 | 23.0178 | -128 | -93 | -72 | -57 | -28
snr | dB | 7.5576 | 6.967 | -24.5 | 7.8 | 9.5 | 11.2 | 19
SF | bit/sym | 9.322 | 1.6853 | 7 | 8 | 9 | 11 | 12
frequency | MHz | 867.8301 | 0.46148 | 867.1 | 867.5 | 867.9 | 868.3 | 868.5
toa | s | 0.55561 | 0.58884 | 0.071936 | 0.13363 | 0.24678 | 0.98714 | 1.9743
distance | m | 22.7368 | 12.291 | 8 | 10 | 23 | 37 | 40
c_walls |  | 0.67397 | 0.75051 | 0 | 0 | 1 | 1 | 2
w_walls |  | 1.8264 | 1.6637 | 0 | 0 | 2 | 2 | 5
exp_pl | dB | 93.6492 | 23.0178 | 45.4 | 74.4 | 89.4 | 110.4 | 145.4
n_power | dB | -85.44 | 20.6739 | -141.2124 | -102.2657 | -83.5175 | -68.7376 | -33.1461
esp | dBm | -77.8824 | 25.4691 | -146.5154 | -93.3961 | -72.6121 | -57.6998 | -28.3961