## Sheet1
Field | Unit | Mean | STD (σ) | Min | 1ˢᵗ Quartile (25%) | Median | 3ʳᵈ Quartile (75%) | Max
co2 | ppm | 556.0119 | 136.9458 | 386 | 451 | 513 | 628 | 1993
humidity | % | 39.5237 | 5.6067 | 19.17 | 36.2 | 39.38 | 42.73 | 60.19
pm25 | µg/m³ | 1.8717 | 2.5477 | 0 | 0.58 | 1.14 | 2.27 | 637.71
pressure | hPa | 323.6522 | 11.2437 | 286.91 | 316.56 | 325.26 | 332.32 | 347.57
temperature | °C | 20.8594 | 2.5143 | 13.74 | 19.45 | 20.79 | 22.29 | 37.8
rssi | dBm | -76.347 | 23.0585 | -128 | -93 | -72 | -58 | -28
snr | dB | 7.5303 | 6.9731 | -24.5 | 7.8 | 9.5 | 11.2 | 19
SF | bit/sym | 9.322 | 1.6856 | 7 | 8 | 9 | 11 | 12
frequency | MHz | 867.83 | 0.4615 | 867.1 | 867.5 | 867.9 | 868.3 | 868.5
toa | s | 0.55569 | 0.58895 | 0.071936 | 0.13363 | 0.24678 | 0.98714 | 1.9743
distance | m | 22.7406 | 12.2918 | 8 | 10 | 23 | 37 | 40
c_walls |  | 0.67411 | 0.75057 | 0 | 0 | 1 | 1 | 2
w_walls |  | 1.8269 | 1.6638 | 0 | 0 | 2 | 2 | 5
exp_pl | dB | 93.747 | 23.0585 | 45.4 | 75.4 | 89.4 | 110.4 | 145.4
n_power | dB | -85.5181 | 20.6969 | -141.2124 | -102.4668 | -83.5175 | -68.8708 | -33.1461
esp | dBm | -77.9878 | 25.5106 | -146.5154 | -93.5378 | -72.5738 | -58.2221 | -28.3961