## Sheet1
Field | Unit | Mean | STD (σ) | Min | 1ˢᵗ Quartile (25%) | Median | 3ʳᵈ Quartile (75%) | Max
co2 | ppm | 542.061 | 132.8868 | 386 | 444 | 496 | 603 | 1993
humidity | % | 36.1373 | 6.6706 | 13.96 | 31.13 | 36.16 | 40.52 | 60.19
pm25 | µg/m³ | 1.8989 | 2.3332 | 0 | 0.64 | 1.27 | 2.35 | 637.71
pressure | hPa | 322.9634 | 9.9122 | 286.91 | 317.29 | 323.82 | 330.28 | 347.57
temperature | °C | 21.9541 | 2.898 | 13.74 | 20.18 | 21.86 | 23.54 | 43.95
rssi | dBm | -76.6542 | 22.6394 | -128 | -92 | -73 | -60 | -28
snr | dB | 7.4698 | 7.0662 | -24.5 | 7.8 | 9.5 | 11.2 | 25.2
SF | bit/sym | 9.3232 | 1.685 | 7 | 8 | 9 | 11 | 12
frequency | MHz | 867.8302 | 0.4616 | 867.1 | 867.5 | 867.9 | 868.3 | 868.5
toa | s | 0.5558 | 0.58867 | 0.071936 | 0.13363 | 0.24678 | 0.98714 | 1.9743
distance | m | 22.7466 | 12.2966 | 8 | 10 | 23 | 37 | 40
c_walls |  | 0.67362 | 0.75037 | 0 | 0 | 1 | 1 | 2
w_walls |  | 1.829 | 1.6664 | 0 | 0 | 2 | 2 | 5
exp_pl | dB | 93.9142 | 22.6394 | 45.26 | 77.26 | 90.26 | 109.26 | 145.26
n_power | dB | -85.8087 | 20.2357 | -141.2124 | -101.9575 | -84.0779 | -70.4668 | -33.1461
esp | dBm | -78.3389 | 25.1857 | -146.5154 | -93.2376 | -73.4931 | -60.4139 | -28.3961